## HAL-bottom-pos
Designator | Val | Package | Mid X | Mid Y | Rotation | Layer
C1 | 100nF, 1206 | C_1206_3216Metric_Pad1.33x1.80mm_HandSolder | 165.69 | -124.72 | 0 | bottom
C2 | 1uF, 1206 | C_1206_3216Metric_Pad1.33x1.80mm_HandSolder | 142.6125 | -89.02 | 180 | bottom
C3 | 1uF, 1206 | C_1206_3216Metric_Pad1.33x1.80mm_HandSolder | 128.03 | -53.19 | 90 | bottom
C4 | 100nF, 1206 | C_1206_3216Metric_Pad1.33x1.80mm_HandSolder | 136.44 | -54.34 | -90 | bottom
C5 | 22nF, 1206 | C_1206_3216Metric_Pad1.33x1.80mm_HandSolder | 137.86 | -64.14 | 180 | bottom
C6 | 10uF, 1206 | C_1206_3216Metric_Pad1.33x1.80mm_HandSolder | 144.11 | -54.55 | 90 | bottom
C7 | 22nF, 1206 | C_1206_3216Metric_Pad1.33x1.80mm_HandSolder | 141.76 | -54.55 | 90 | bottom
C8 | 100nF, 1206 | C_1206_3216Metric_Pad1.33x1.80mm_HandSolder | 154.8 | -57.97 | 90 | bottom
C9 | 100nF, 1206 | C_1206_3216Metric_Pad1.33x1.80mm_HandSolder | 152.46 | -57.97 | 90 | bottom
C10 | 100nF, 1206 | C_1206_3216Metric_Pad1.33x1.80mm_HandSolder | 150.11 | -57.97 | 90 | bottom
C11 | 100nF, 1206 | C_1206_3216Metric_Pad1.33x1.80mm_HandSolder | 147.8 | -57.97 | 90 | bottom
C12 | 20pF, 1206 | C_1206_3216Metric_Pad1.33x1.80mm_HandSolder | 138.8425 | -73.57 | 0 | bottom
C13 | 20pF, 1206 | C_1206_3216Metric_Pad1.33x1.80mm_HandSolder | 155.03 | -73.65 | 180 | bottom
C14 | 20pF, 1206 | C_1206_3216Metric_Pad1.33x1.80mm_HandSolder | 157.58 | -80.05 | 180 | bottom
C15 | 20pF, 1206 | C_1206_3216Metric_Pad1.33x1.80mm_HandSolder | 151.72 | -88.06 | 0 | bottom
C16 | .1uF, 1206 | C_1206_3216Metric_Pad1.33x1.80mm_HandSolder | 128.42 | -127.1 | -90 | bottom
C17 | .1uF, 1206 | C_1206_3216Metric_Pad1.33x1.80mm_HandSolder | 134.08 | -89.04 | 180 | bottom
C18 | .1uF, 1206 | C_1206_3216Metric_Pad1.33x1.80mm_HandSolder | 134.1 | -91.99 | 180 | bottom
D1 | BLUELED | LED_1206_3216Metric_Pad1.42x1.75mm_HandSolder | 138.5 | -48.02 | 180 | bottom
D2 | REDLEd | LED_1206_3216Metric_Pad1.42x1.75mm_HandSolder | 146.36 | -107.36 | 180 | bottom
D3 | greenled | LED_1206_3216Metric_Pad1.42x1.75mm_HandSolder | 163.63 | -48.09 | 180 | bottom
D4 | BLUELED | LED_1206_3216Metric_Pad1.42x1.75mm_HandSolder | 159.99 | -156.9025 | -90 | bottom
D5 | REDLEd | LED_1206_3216Metric_Pad1.42x1.75mm_HandSolder | 142.6 | -110.48 | -90 | bottom
D6 | REDLEd | LED_1206_3216Metric_Pad1.42x1.75mm_HandSolder | 149.94 | -110.7225 | -90 | bottom
D7 | REDLEd | LED_1206_3216Metric_Pad1.42x1.75mm_HandSolder | 146.2575 | -113.2 | 180 | bottom
D8 | greenled | LED_1206_3216Metric_Pad1.42x1.75mm_HandSolder | 163.6575 | -51.9 | 180 | bottom
D9 | D | D_0201_0603Metric_Pad0.64x0.40mm_HandSolder | 159 | -89.775 | -90 | bottom
J1 | USB Micro Conn | USB_Micro-B_Amphenol_10104110_Horizontal | 153.92 | -42.73 | 0 | bottom
J2 | Boot | PinHeader_1x06_P2.54mm_Vertical_SMD_Pin1Left | 142.3 | -38.35 | -90 | bottom
J3 | SWDHEADER | PinHeader_1x04_P2.54mm_Vertical_SMD_Pin1Left | 168.1925 | -120.95 | 180 | bottom
J5 | Conn_01x20 | PinHeader_1x20_P2.54mm_Vertical_SMD_Pin1Left | 162.59 | -64.12 | 0 | bottom
J6 | Conn_01x20 | PinHeader_1x20_P2.54mm_Vertical_SMD_Pin1Left | 132.7625 | -83.34 | 180 | bottom
J7 | CANHEADER | PinHeader_1x03_P2.54mm_Vertical_SMD_Pin1Left | 125.99 | -120.73 | 180 | bottom
J8 | 1.2V | PinHeader_1x05_P2.54mm_Vertical_SMD_Pin1Left | 131.068 | -96.235 | 180 | bottom
R1 | 20R, 1206 | R_1206_3216Metric_Pad1.30x1.75mm_HandSolder | 153.8 | -51.175 | -90 | bottom
R2 | 20R, 1206 | R_1206_3216Metric_Pad1.30x1.75mm_HandSolder | 151.45 | -50.8 | 90 | bottom
R3 | 4.7K, 1206 | R_1206_3216Metric_Pad1.30x1.75mm_HandSolder | 166.82 | -130.66 | -90 | bottom
R4 | 100K, 1206 | R_1206_3216Metric_Pad1.30x1.75mm_HandSolder | 137.52 | -42.79 | 180 | bottom
R5 | 100K, 1206 | R_1206_3216Metric_Pad1.30x1.75mm_HandSolder | 146.86 | -41.14 | -90 | bottom
R6 | 10K, 1206 | R_1206_3216Metric_Pad1.30x1.75mm_HandSolder | 156.65 | -64.35 | 180 | bottom
R7 | 0R, 1206 | R_1206_3216Metric_Pad1.30x1.75mm_HandSolder | 127.99 | -48.94 | 0 | bottom
R9 | 65R, 1206 | R_1206_3216Metric_Pad1.30x1.75mm_HandSolder | 164.04 | -93.31 | 180 | bottom
R10 | 1M, 1206 | R_1206_3216Metric_Pad1.30x1.75mm_HandSolder | 156.03 | -70.01 | 180 | bottom
R11 | 510R, 1206 | R_1206_3216Metric_Pad1.30x1.75mm_HandSolder | 162.71 | -156.99 | -90 | bottom
R12 | 10K, 1206 | R_1206_3216Metric_Pad1.30x1.75mm_HandSolder | 132.21 | -121.34 | 180 | bottom
R13 | 10K, 1206 | R_1206_3216Metric_Pad1.30x1.75mm_HandSolder | 132.21 | -124.63 | 180 | bottom
R14 | 0R, 1206 | R_1206_3216Metric_Pad1.30x1.75mm_HandSolder | 134.09 | -94.92 | 180 | bottom
R17 | 12.5R, 1206 | R_1206_3216Metric_Pad1.30x1.75mm_HandSolder | 128.57 | -111.99 | 180 | bottom
R18 | 65R, 1206 | R_1206_3216Metric_Pad1.30x1.75mm_HandSolder | 163.72 | -54.94 | 180 | bottom
SW1 | switch | SW_Push_1P1T_NO_CK_KSC7xxJ | 142.58 | -84.54 | 180 | bottom
SW2 | SW_DIP_x03 | SW_DIP_SPSTx03_Slide_9.78x9.8mm_W8.61mm_P2.54mm | 145.525 | -133.57 | 180 | bottom
SW3 | SW_DIP_x01 | SW_DIP_SPSTx01_Slide_9.78x4.72mm_W8.61mm_P2.54mm | 159.68 | -131.03 | 180 | bottom
SW4 | SW_DIP_x01 | SW_DIP_SPSTx01_Slide_9.78x4.72mm_W8.61mm_P2.54mm | 146.66 | -147.28 | 180 | bottom
SW5 - PWR | SW_DIP_x01 | SW_DIP_SPSTx01_Slide_9.78x4.72mm_W8.61mm_P2.54mm | 154.425 | -93.425 | 180 | bottom
U1 | STM32F103C8T6 | LQFP-48_7x7mm_P0.5mm | 146.46 | -67.36 | 180 | bottom
U2 | RT9193 | TSOT-23-5 | 138.93 | -59.96 | 180 | bottom
U3 | MCP2551 | SO-8_3.9x4.9mm_P1.27mm | 134.33 | -129.21 | 180 | bottom
U4 | RP170N12 | TSOT-23-5 | 129.46 | -100.57 | 180 | bottom
U5 | LR44 | BatteryHolder_Keystone_3000_1x12mm | 131.67 | -144.2 | 90 | bottom
U6 | LR44 | BatteryHolder_Keystone_3000_1x12mm | 161.5 | -144.16 | -90 | bottom
Y1 | 8MHz | Crystal_SMD_SeikoEpson_MA505-2Pin_12.7x5.1mm | 147.17 | -78.07 | 180 | bottom
Y2 | 32.768K | Crystal_SMD_SeikoEpson_MC306-4Pin_8.0x3.2mm | 151.44 | -84 | 180 | bottom